## Bill of Materials-MR-SP3SM_r1
Designator | PLACE | LibRef | VALUE | CODE | Description | Footprint | Quantity | EXACT | VALID
C1, C2, C3 |  | C_0402_100_16V | 100n |  | Capacitor 0402 100nF 16V | C 0402 | 3
C4, C5 |  | C_0805_100_50V | 100n |  | Capacitor 0805 100nF 50V | C 0805 | 2
D1, D2, D3 |  | D CC 70V 0.07A SOT23 | 70V 0.07A | BAS7005 | Dual Common Cathode diode SOT23 70V 70mA | SOT23-3 | 3
D4 |  | D SC 60V 1A SOD323 | 60V 1A | SS16HE | Schottky Rectifier, 60 V, 1 A, Single, SOD323HE | SOD-323HE | 1
J1 |  | MiniFit 2x1 V | MiniFit 2x1 4.2mm | 39-28-1023 | Molex MiniFit 2x1 Vertical | MiniFit 2x1 V | 1
J2 |  | MiniFit 2x4 V | MiniFit 2x4 4.2mm | 39-28-1083 | Molex MiniFit 2x4 Vertical | MiniFit 2x4 V | 1
LD1, LD2, LD3, LD4 |  | L 5mm RED | RED | L-1503SRD | Kingbright 5mm TH LED RED | L 5mm RED | 4
LD5 |  | L 5mm YELLOW | YELLOW | L-1503YC | Kingbright 5mm TH LED YELLOW | L 5mm YELLOW | 1
Q1, Q2, Q3, Q4, Q5, Q6 |  | Q NPN 60V 0.1A | 60V 0.1A | MMBT2484 | NPN Transistor 60V 0.1A SOT23 | SOT23-3 | 6
R1, R3, R5 | NL | R_0603_0 | 0R |  | Resistor 0603 0R 1/10W | R 0603 | 3
R2, R4, R6 |  | R_0603_0 | 0R |  | Resistor 0603 0R 1/10W | R 0603 | 3
R7, R8, R9 |  | R_0603_10000 | 10k |  | Resistor 0603 10k 1/10W | R 0603 | 3
R10, R11, R12, R13, R14, R15, R19, R20, R25, R26, R28, R29 |  | R_0402_10000 | 10k |  | Resistor 0402 10k 1/16W | R 0402 | 12
R16, R17, R18, R23, R24 |  | R_0603_470 | 470R |  | Resistor 0603 470R 1/10W | R 0603 | 5
R21, R30 |  | R_0402_2200 | 2.2k |  | Resistor 0402 2.2k 1/16W | R 0402 | 2 | YES
R22 |  | R_0402_10000 | 10k |  | Resistor 0402 10k 1/16W | R 0402 | 1 | YES
R27 |  | R_0402_4700 | 4.7k |  | Resistor 0402 4.7k 1/16W | R 0402 | 1 | YES
S1, S2, S3 |  | 1MSxxM1 | MC Togle | 1MSxxM1 | Multicomp Minature Toggle Switch | 1MSxxM1 | 3